## Worksheet 1
Parameter (unit) | Value
M (kg) | 0.5–5
ps (Pa) | 5×105
patm (Pa) | 1×105
R (Nm kgK−1) | 287
T (K) | 295
k | 1.3997
KV1 (m2 V−1) | 5×10-7
KV2 (m2 V−1) | 6×10-7
A1 (m2) | 4.9×10-4
A2 (m2) | 4.12×10-4
L (m) | 0.3
V10 (m3) | 4.9×10-7
V20 (m3) | 4.12×10-7
um (V) | 2.87
un (V) | 2.3